## Tabelle1
	Pins	Analog/Digital	Sensoren
	2	I2C	BME280	BME280
	1	Analog	Spannung Solarmodul
	1	Analog	Spannung Batterie
	2	Digital	Tür
	4	Digital	Fenster zu

	2	Analog	Motorstrom
	4	Digital	LM298	2x
	4	Digital	Relais	gesteuert per MOSFET
	1	Digital	Taster Licht
	1	Digital	Mosfet Licht

In	GPIO34	Reed Fenster 1 zu
In	GPIO35	Reed Fenster 1 Endschalter
In	GPIO36	Reed Fenster 2 zu
In	GPIO39	Reed Fenster 2 Endschalter

In/out	GPIO21	I2C	BME280 usw.
In/out	GPIO22	I2C

Out	GPIO25	PWM	LM298_1
Out	GPIO26	DIR
Out	GPIO27	PWM	LM298_2
Out	GPIO33	DIR			ANALOG SOL
								ADC1_CH0 (GPIO 36)	reed
Analog IN	GPIO15	VCC Solar						ADC1_CH3 (GPIO 39)	reed
Analog IN	GPIO02	VCC Batterie						ADC1_CH4 (GPIO 32)	mot en
Analog IN	GPIO04	Motorstrom						ADC1_CH5 (GPIO 33)	dir1
Analog IN	GPIO13	Motorstrom						ADC1_CH6 (GPIO 34)	reed
								ADC1_CH7 (GPIO 35)	reed
In	GPIO16	Reed Türkontakt
In	GPIO17	Reed Türkontakt

In	GPIO12	Taster Licht
Out	GPIO14	Mosfet Licht
	GPIO32	Motor Enable	Aktivieren der Motortreiber		ANALOG BAT
Out	GPIO05	RELAIS	Power Mosfet
Out	GPIO18	RELAIS
Out	GPIO19	RELAIS
Out	GPIO23	RELAIS

## Tabelle2
GPIO34
GPIO35
GPIO36
GPIO39
GPIO21
GPIO22
GPIO25
GPIO26
GPIO27
GPIO33
GPIO15
GPIO02
GPIO04
GPIO13
GPIO16
GPIO17

GPIO12
GPIO14
GPIO32
GPIO05
GPIO18
GPIO19
GPIO23

## new mapping
	Pins	Analog/Digital	Sensoren
	2	I2C	BME280	BME280
	1	Analog	Spannung Solarmodul
	1	Analog	Spannung Batterie
	2	Digital	Tür
	4	Digital	Fenster zu

	2	Analog	Motorstrom
	4	Digital	LM298	2x
	4	Digital	Relais	gesteuert per MOSFET
	1	Digital	Taster Licht
	1	Digital	Mosfet Licht

In	GPIO34	VCC Bat
In	GPIO35	VCC Solar
In	GPIO36	Motorstrom
In	GPIO39	Motorstrom

In/out	GPIO21	I2C	BME280 usw.
In/out	GPIO22	I2C

Out	GPIO25	PWM	LM298_1
Out	GPIO26	DIR
Out	GPIO27	PWM	LM298_2
Out	GPIO33	DIR

Analog IN	GPIO15	Reed 2 Fenster
Analog IN	GPIO02	Reed 1 Fenster
Analog IN	GPIO04	Reed 1 Fenster
Analog IN	GPIO13	Reed 2 Fenster

In	GPIO16	Reed Türkontakt
In	GPIO17	Reed Türkontakt

In	GPIO14	Taster Licht
Out	GPIO12	Mosfet Licht
	GPIO32	Motor Enable	Aktivieren der Motortreiber
Out	GPIO05	RELAIS	Power Mosfet
Out	GPIO18	RELAIS
Out	GPIO19	RELAIS
Out	GPIO23	RELAIS